## 3.4 E.1 分部分项工程量清单计价表(所有标题)
E.1 分部分项工程量清单计价表
工程名称：霍邱县德威种植家庭农场道路硬化工程 | [5 empty] | 标段： |  |  |  |  | 第1页 共1页
序号 | 项目编码 | 项目名称 |  | 项目特征描述 | 计量 单位 |  | 工程量 | 金额（元）
[8 empty] | 综合单价 | 合价 | 其中
[10 empty] | 定额 人工费 |  | 定额 机械费 | 暂估价
1 | 040203007024 | 3.5m宽道路工程 |  | 1、现有毛碎石路床整修下挖30~40cm运距0.5km内 2、路基压实度0.9 3、碎石基层20cm厚宽度3.7m 3、混凝土强度等级：C35砼面层,厚20cm 4、C35商砼非泵 5、含锯缝机锯缝 缝深5cm、刻纹及养护 | m2 |  | 910.000
2 | 040203007025 | 3.0m宽道路工程 |  | 1、路床路基压实度0.9 2、碎石基层20cm厚厚宽度3.7m 3、混凝土强度等级：C35砼面层,厚20cm 4、C35商砼非泵 5、含伸缝 沥青玛蹄脂、刻纹及养护 | m2 |  | 930.000
3 | 040303020001 | 混凝土桥面板翻修 |  | 1、桥台帽抹灰面拆除 2、桥面钢筋Φ14@150mm双层双向 3、混凝土强度等级：C35砼面层,厚20cm 4、C35商砼非泵 | m3 |  | 5.100
4 | 040501001001 | 混凝土管道铺设(人机配合下管) |  | 1、C15砼垫层厚0.1m宽0.6m 2、土方挖填 3、DN600mm承插管 4、C20砼挡土墙（2m长*1.3m深度*顶宽0.3m，1：0.3坡比） | m |  | 20.000
5 | 040205018001 | 道口警示桩 |  | 两个路口警示桩（含基座与反光漆等） | 个 |  | 8.000
6 | 391303002001 | 桥面不锈钢栏杆 |  | 1、栏杆高度1050mm； 2、详见图集15J403-1 3、材质：不锈钢 | m |  | 10.000
测评合格编号:2021JS-02【新点2013清单造价V10.0安徽版】